## Sheet1
附件：青海大学化工学院实验室改造项目标书
序号 | 项目名称 | 工程量 | 单位 | 备注
一 | 四楼化工实验室改造
1 | 聚乙烯储存罐30L | 4 | 套 | 抗酸碱腐蚀
2 | 不锈钢支架500*400*200 | 4 | 套 | 支架长400、宽200、高500，支架主材使用30*30*1.0不锈钢方管，支架台面为200*400的12厚树脂板，承载力100KG
3 | 移动式设备支架制作安装 | 6 | 套 | 支架底面为4个30的树脂万向轮，支架台面为250*600的木质双面板，承载力30KG。
4 | 地漏改造 | 30 | 套 | 院方定样，处理漏水，溢水问题。
5 | 给水管及水龙头改造 | 6 | 套 | 院方定样
6 | 地砖修复 | 4.32 | ㎡ | 除色差外，完全恢复原样。
7 | 花岗岩挡水线 | 7.2 | ㎡ | 600*30*50，50宽30厚花岗岩挡水线粘贴。每边长600粘贴四个边。双层
8 | 1.2厚JS涂膜防水 | 18 | ㎡
9 | 地砖保护膜 | 300 | ㎡
10 | 不锈钢防撞盒 | 6 | 个 | 150*150*400H防撞盒
11 | 材料二次转运 | 1 | 项
二 | 三楼实验室给排水改造
1 | 阀门改造 | 8 | 套 | 更换DN25阀门，接PPR管++软管
2 | 地漏改造 | 26 | 套 | 院方定样，特殊工艺处理漏水，溢水问题。
3 | 地砖修复 | 5.04 | ㎡ | 除色差外，完全恢复原样。
4 | 实验室水路改造 | 20 | 米
5 | 办公室上下水封堵 | 2 | 个
6 | 不锈钢防撞盒 | 8 | 个 | 150*150*400H防撞盒
7 | 1.2厚JS涂膜防水 | 15.6 | ㎡
8 | 花岗岩挡水线 | 6.24 | ㎡ | 600*30*50，50宽30厚花岗岩挡水线粘贴。每边长600粘贴四个边。双层
9 | 地砖保护膜 | 240 | ㎡
10 | 材料二次转运 | 1 | 项
三 | 负一层排水沟改造
1 | 排水明沟改造400mm | 40 | 米 | 600×300mm
2 | 不锈钢篦子400*1000 | 40 | 米
3 | 沉淀池 | 1 | 套
4 | 给水管道龙头改造 | 2 | 套 | 院方定样
5 | 地漏改造 | 2 | 套 | 院方定样，特殊工艺处理漏水，溢水问题。
6 | 地砖修复 | 23 | ㎡ | 除色差外，完全恢复原样。
7 | 地砖保护膜 | 80 | ㎡
8 | 40*40*4角钢护边 | 80 | 米
9 | 1.2厚高分子卷材防水 | 52 | ㎡
10 | 原地面拆除 | 20 | m3
11 | 花岗岩挡水线 | 0.48 | ㎡
12 | 不锈钢防撞盒 | 2 | 个 | 150*150*400H防撞盒
13 | 材料二次转运 | 1 | 项
四 | 实验室门封堵
1 | 实验室门封堵 | 3 | m3 | 除色差外，完全恢复原样。
2 | 实验室墙体拆除 | 9 | m3
3 | 实验室梁修复 | 9 | 米 | 除色差外，完全恢复原样。
4 | 实验室地砖修复 | 6.04 | ㎡ | 除色差外，完全恢复原样。
5 | 台桌固定椅子 | 18 | 套 | 自带折叠台桌，与现有椅子一致
6 | 地砖保护膜 | 80 | ㎡
7 | 门洞吊顶恢复 | 3 | 项
8 | 办公室办公用品搬迁 | 2 | 间
9 | 材料二次转运 | 1 | 项
五 | 房屋上下水凸台修复 | 2 | 项
六 | 化学品泄漏应急处理箱 | 2 | 套 | 化学品防护应急箱\包括吸附棉、吸附条、防化服套、丁晴手套、防护眼镜、呼吸器
七 | 大楼入户暖风+通明门帘 | 2 | 套 | 热风幕及安装配线，可视保暖入户门帘2套(1.8M*2.4M)，以大楼入户尺寸为准
八 | 消防应急物品及放置柜 | 1 | 套 | 头盔、衣服、靴子、照明、逃生喇叭、灭火毯、大斧，消防置物柜90*40*40CM
九 | 自动化实验室Ⅱ置物柜 | 2.99 | M3 | 不锈钢柜 94×212×150cm，柜体主材使用2000*1200*1.0不锈钢板，支架龙骨使用30*30*1.0不锈钢管，柜体内部设一层不锈钢水平隔板，设置一层竖向隔板，水平隔板承载力50KG，竖向隔板承载力300KG，柜体底层承载力300KG。
十 | 自动化实验室Ⅲ置物柜 | 3.53 | M3 | 不锈钢柜 94×250×150cm柜体主材使用2000*1200*1.0不锈钢板，支架龙骨使用30*30*1.0不锈钢管，柜体内部设一层不锈钢水平隔板，设置二层竖向隔板，水平隔板承载力50KG，竖向隔板承载力300KG，柜体底层承载力300KG。
十一 | 自动化实验室Ⅳ置物柜 | 4.83 | M3 | 不锈钢柜150×215×150cm柜体主材使用2000*1200*1.0不锈钢板，支架龙骨使用30*30*1.0不锈钢管，柜体内部设二层不锈钢水平隔板，设置一层竖向隔板，水平隔板承载力50KG，竖向隔板承载力300KG，柜体底层承载力300KG。
十二 | 部分实验室增加洗眼器+阀门+高压软管 | 40 | 个 | 铜喷塑单口移动喷淋实验室洗眼器+台面打孔安装
十三 | 垃圾清运 | 1 | 项
十四 | 税金 | 10%
十五 | 项目总价 | 人民币 193000元

## 地漏改造
序号 | 项目名称 | 房间号 |  | 个数 | 备注 | 联系人
1 | 地漏改造 | 401 | 能源化工实验室 | 2 | 下水不畅 | 付华
2 | 地漏改造 | 403 | 反应工程实验室 | 6 | 下水不畅 | 成春春
3 | 地漏改造 | 406 | 分离工程 | 1 | 地漏封堵了 | 毕秋艳
4 | 地漏改造 | 410 | 能源化工实验室 | 2 | 增加地漏 | 付华
5 | 地漏改造 | 411 | 博士实验室 | 2 | 下水不畅 | 宋维君、崔香梅
6 | 地漏改造 | 412 | 应用化学实验室 | 2 | 下水不畅 | 屠兰英
7 | 地漏改造 | 414 | 应用化学实验室 | 2 | 下水不畅 | 屠兰英
8 | 地漏改造 | 415 | 环境工程实验室 | 3 | 下水不畅 | 胡鑫
9 | 地漏改造 | 416 | 环境工程实验室 | 1 | 下水不畅 | 胡鑫
10 | 地漏改造 | 418 | 制药实验室 | 1 | 下水不畅 | 赵宙兴
11 | 地漏改造 | 419 | 制药实验室 | 2 | 下水不畅 | 赵宙兴
12 | 地漏改造 | 420 | 制药实验室 | 2 | 下水不畅 | 赵宙兴
13 | 地漏改造 | 423 | 环境工程实验室 | 1 | 下水不畅 | 胡鑫
14 | 地漏改造 | 424 | 自动化实验室 | 2 | 下水不畅 | 王淑钦
15 | 地漏改造 | 433 | 环境工程实验室 | 1 | 下水不畅 | 胡鑫
| 地漏改造 | 027 | 环境工程实验室 | 1 | 下水不畅 | 胡鑫
16 | 地漏改造 | 030 | 工训室 | 1 | 下水不畅 | 马成海
17 | 地漏改造 | 320/321/322 | 化工原理实验室Ⅱ | 5 | 下水不畅，上水阀门需改造4 | 薛源
18 | 地漏改造 | 323/324/325 | 化工原理实验室Ⅲ | 3 | 下水不畅，上水阀门需改造3 | 薛源
19 |  | 326 | 化工原理实验准备室 | 2 | 下水不畅，上水阀门需改造2 | 薛源
20 | 地漏改造 | 309 | 基础化学实验室 | 1 | 地漏封堵了 | 黄发霞
21 | 地漏改造 | 311 | 无机实验室 | 5 | 下水不畅 | 吕智慧
22 | 地漏改造 | 316 | 分析化学实验室 | 1 | 地漏防水 | 李梅兰
23 |  | 317 | 分析化学实验室 | 2 | 下水改地漏 | 马玉军
24 | 地漏改造 | 319 | 化工原理实验室Ⅰ | 6 | 下水不畅，上水阀门需改造6个 | 薛源
25 | 地漏改造 | 330 | 博士实验室 | 1 | 下水不畅 | 孙文亮